## Результаты
[15 empty] | E 0 | E 100
[15 empty] | 59.3781 | 21.2481
Описание | # | Эксперимент | w% масс теор | w% масс прак | C спирт М | C ОКМ М | Х | Е Дж | d Е Дж | D м2с | d D м2с | ro г/мл | Е кДж | d E | x | E
Отклонения при высоких T | 1 | Exp0_up | 0% | 0% | 0 | 85.8 | 0% | 59378.0525 | 95.8429 | 8.0336e-10 | 3.1259e-11 | 1.716 | 59.3781 | 0 | 0% | 59.3781
| 2 | Exp1_up | 2.5% | 2.394% | 2.5466 | 76.9444 | 3.204% | 52363.7469 | 151.4488 | 6.605e-11 | 3.959e-12 | 1.5766 | 52.3637 | 5.7941 | 0.1% | 59.3399 | Реальный;
Добавка | 3 |  | 5% | 2.192% | 1.4784 | 48.9042 | 2.934% |  |  |  |  | 1 | 0 | 58.2723 | 0.2% | 59.3018
| 4 | Exp2_down | 5% | 4.982% | 5.2741 | 74.5498 | 6.607% | 52285.0767 | 137.2422 | 8.099e-11 | 4.4944e-12 | 1.5692 | 52.2851 | 4.5764 | 0.3% | 59.2637 | 1.5 × 10–5 см2/с
| 5 | Exp3_down | 7.5% | 7.601% | 7.9628 | 71.751 | 9.989% | 47693.4826 | 153.6411 | 1.668e-11 | 1.0285e-12 | 1.5531 | 47.6935 | 7.9097 | 0.4% | 59.2255
| 6 | Exp4_up | 10% | 10.07% | 10.46 | 69.2231 | 13.13% | 43295.3305 | 123.8662 | 3.5568e-12 | 1.7476e-13 | 1.5395 | 43.2953 | 11.0877 | 0.5% | 59.1874
| 7 | Exp5_down | 12.5% | 12.3% | 12.6663 | 66.9108 | 15.92% | 44740.2783 | 96.9782 | 7.4706e-12 | 2.9311e-13 | 1.526 | 44.7403 | 8.5751 | 0.6% | 59.1493
| 8 | Exp6_up | 15% | 14.92% | 15.1714 | 64.136 | 19.13% | 40670.3901 | 99.0451 | 1.7461e-12 | 6.9403e-14 | 1.5076 | 40.6704 | 11.4248 | 0.7% | 59.1111 | 1.3649e-20
| 9 | Exp7_up | 17.5% | 17.49% | 17.6174 | 61.594 | 22.24% | 40593.9114 | 90.6518 | 1.9215e-12 | 7.0758e-14 | 1.493 | 40.5939 | 10.3193 | 0.8% | 59.073 | 9.3885e-20
| 10 | Exp8_down | 20% | 19.99% | 20.0367 | 59.4248 | 25.22% | 40303.0922 | 89.6941 | 1.9171e-12 | 6.935e-14 | 1.4855 | 40.3031 | 9.4662 | 0.9% | 59.0349
[15 empty] | 1% | 58.9968
[15 empty] | 1.1% | 58.9586
[15 empty] | 1.2% | 58.9205
[15 empty] | 1.3% | 58.8824
[15 empty] | 1.4% | 58.8442
[15 empty] | 1.5% | 58.8061
[15 empty] | 1.6% | 58.768
[15 empty] | 1.7% | 58.7298
[15 empty] | 1.8% | 58.6917
[15 empty] | 1.9% | 58.6536
[15 empty] | 2% | 58.6155
[15 empty] | 2.1% | 58.5773
[15 empty] | 2.2% | 58.5392
[15 empty] | 2.3% | 58.5011
[15 empty] | 2.4% | 58.4629
[15 empty] | 2.5% | 58.4248
[15 empty] | 2.6% | 58.3867
[15 empty] | 2.7% | 58.3485
[15 empty] | 2.8% | 58.3104
[15 empty] | 2.9% | 58.2723
[15 empty] | 3% | 58.2342
[15 empty] | 3.1% | 58.196
[15 empty] | 3.2% | 58.1579
[15 empty] | 3.3% | 58.1198
[15 empty] | 3.4% | 58.0816
[15 empty] | 3.5% | 58.0435
[15 empty] | 3.6% | 58.0054
[15 empty] | 3.7% | 57.9672
[15 empty] | 3.8% | 57.9291
[15 empty] | 3.9% | 57.891
[15 empty] | 4% | 57.8529
[15 empty] | 4.1% | 57.8147
[15 empty] | 4.2% | 57.7766
[15 empty] | 4.3% | 57.7385
[15 empty] | 4.4% | 57.7003
[15 empty] | 4.5% | 57.6622
[15 empty] | 4.6% | 57.6241
[15 empty] | 4.7% | 57.5859
[15 empty] | 4.8% | 57.5478
[15 empty] | 4.9% | 57.5097
[15 empty] | 5% | 57.4716
[15 empty] | 5.1% | 57.4334
[15 empty] | 5.2% | 57.3953
[15 empty] | 5.3% | 57.3572
[15 empty] | 5.4% | 57.319
[15 empty] | 5.5% | 57.2809
[15 empty] | 5.6% | 57.2428
[15 empty] | 5.7% | 57.2046
[15 empty] | 5.8% | 57.1665
[15 empty] | 5.9% | 57.1284
[15 empty] | 6% | 57.0903
[15 empty] | 6.1% | 57.0521
[15 empty] | 6.2% | 57.014
[15 empty] | 6.3% | 56.9759
[15 empty] | 6.4% | 56.9377
[15 empty] | 6.5% | 56.8996
[15 empty] | 6.6% | 56.8615
[15 empty] | 6.7% | 56.8233
[15 empty] | 6.8% | 56.7852
[15 empty] | 6.9% | 56.7471
[15 empty] | 7% | 56.709
[15 empty] | 7.1% | 56.6708
[15 empty] | 7.2% | 56.6327
[15 empty] | 7.3% | 56.5946
[15 empty] | 7.4% | 56.5564
[15 empty] | 7.5% | 56.5183
[15 empty] | 7.6% | 56.4802
[15 empty] | 7.7% | 56.442
[15 empty] | 7.8% | 56.4039
[15 empty] | 7.9% | 56.3658
[15 empty] | 8% | 56.3277
[15 empty] | 8.1% | 56.2895
[15 empty] | 8.2% | 56.2514
[15 empty] | 8.3% | 56.2133
[15 empty] | 8.4% | 56.1751
[15 empty] | 8.5% | 56.137
[15 empty] | 8.6% | 56.0989
[15 empty] | 8.7% | 56.0607
[15 empty] | 8.8% | 56.0226
[15 empty] | 8.9% | 55.9845
[15 empty] | 9% | 55.9464
[15 empty] | 9.1% | 55.9082
[15 empty] | 9.2% | 55.8701
[15 empty] | 9.3% | 55.832
[15 empty] | 9.4% | 55.7938
[15 empty] | 9.5% | 55.7557
[15 empty] | 9.6% | 55.7176
[15 empty] | 9.7% | 55.6794
[15 empty] | 9.8% | 55.6413
[15 empty] | 9.9% | 55.6032
[15 empty] | 10% | 55.5651
[15 empty] | 10.1% | 55.5269
[15 empty] | 10.2% | 55.4888
[15 empty] | 10.3% | 55.4507
[15 empty] | 10.4% | 55.4125
[15 empty] | 10.5% | 55.3744
[15 empty] | 10.6% | 55.3363
[15 empty] | 10.7% | 55.2981
[15 empty] | 10.8% | 55.26
[15 empty] | 10.9% | 55.2219
[15 empty] | 11% | 55.1838
[15 empty] | 11.1% | 55.1456
[15 empty] | 11.2% | 55.1075
[15 empty] | 11.3% | 55.0694
[15 empty] | 11.4% | 55.0312
[15 empty] | 11.5% | 54.9931
[15 empty] | 11.6% | 54.955
[15 empty] | 11.7% | 54.9168
[15 empty] | 11.8% | 54.8787
[15 empty] | 11.9% | 54.8406
[15 empty] | 12% | 54.8025
[15 empty] | 12.1% | 54.7643
[15 empty] | 12.2% | 54.7262
[15 empty] | 12.3% | 54.6881
[15 empty] | 12.4% | 54.6499
[15 empty] | 12.5% | 54.6118
[15 empty] | 12.6% | 54.5737
[15 empty] | 12.7% | 54.5355
[15 empty] | 12.8% | 54.4974
[15 empty] | 12.9% | 54.4593
[15 empty] | 13% | 54.4212
[15 empty] | 13.1% | 54.383
[15 empty] | 13.2% | 54.3449
[15 empty] | 13.3% | 54.3068
[15 empty] | 13.4% | 54.2686
[15 empty] | 13.5% | 54.2305
[15 empty] | 13.6% | 54.1924
[15 empty] | 13.7% | 54.1542
[15 empty] | 13.8% | 54.1161
[15 empty] | 13.9% | 54.078
[15 empty] | 14% | 54.0399
[15 empty] | 14.1% | 54.0017
[15 empty] | 14.2% | 53.9636
[15 empty] | 14.3% | 53.9255
[15 empty] | 14.4% | 53.8873
[15 empty] | 14.5% | 53.8492
[15 empty] | 14.6% | 53.8111
[15 empty] | 14.7% | 53.7729
[15 empty] | 14.8% | 53.7348
[15 empty] | 14.9% | 53.6967
[15 empty] | 15% | 53.6586
[15 empty] | 15.1% | 53.6204
[15 empty] | 15.2% | 53.5823
[15 empty] | 15.3% | 53.5442
[15 empty] | 15.4% | 53.506
[15 empty] | 15.5% | 53.4679
[15 empty] | 15.6% | 53.4298
[15 empty] | 15.7% | 53.3916
[15 empty] | 15.8% | 53.3535
[15 empty] | 15.9% | 53.3154
[15 empty] | 16% | 53.2773
[15 empty] | 16.1% | 53.2391
[15 empty] | 16.2% | 53.201
[15 empty] | 16.3% | 53.1629
[15 empty] | 16.4% | 53.1247
[15 empty] | 16.5% | 53.0866
[15 empty] | 16.6% | 53.0485
[15 empty] | 16.7% | 53.0103
[15 empty] | 16.8% | 52.9722
[15 empty] | 16.9% | 52.9341
[15 empty] | 17% | 52.896
[15 empty] | 17.1% | 52.8578
[15 empty] | 17.2% | 52.8197
[15 empty] | 17.3% | 52.7816
[15 empty] | 17.4% | 52.7434
[15 empty] | 17.5% | 52.7053
[15 empty] | 17.6% | 52.6672
[15 empty] | 17.7% | 52.629
[15 empty] | 17.8% | 52.5909
[15 empty] | 17.9% | 52.5528
[15 empty] | 18% | 52.5147
[15 empty] | 18.1% | 52.4765
[15 empty] | 18.2% | 52.4384
[15 empty] | 18.3% | 52.4003
[15 empty] | 18.4% | 52.3621
[15 empty] | 18.5% | 52.324
[15 empty] | 18.6% | 52.2859
[15 empty] | 18.7% | 52.2477
[15 empty] | 18.8% | 52.2096
[15 empty] | 18.9% | 52.1715
[15 empty] | 19% | 52.1334
[15 empty] | 19.1% | 52.0952
[15 empty] | 19.2% | 52.0571
[15 empty] | 19.3% | 52.019
[15 empty] | 19.4% | 51.9808
[15 empty] | 19.5% | 51.9427
[15 empty] | 19.6% | 51.9046
[15 empty] | 19.7% | 51.8664
[15 empty] | 19.8% | 51.8283
[15 empty] | 19.9% | 51.7902
[15 empty] | 20% | 51.7521
[15 empty] | 20.1% | 51.7139
[15 empty] | 20.2% | 51.6758
[15 empty] | 20.3% | 51.6377
[15 empty] | 20.4% | 51.5995
[15 empty] | 20.5% | 51.5614
[15 empty] | 20.6% | 51.5233
[15 empty] | 20.7% | 51.4852
[15 empty] | 20.8% | 51.447
[15 empty] | 20.9% | 51.4089
[15 empty] | 21% | 51.3708
[15 empty] | 21.1% | 51.3326
[15 empty] | 21.2% | 51.2945
[15 empty] | 21.3% | 51.2564
[15 empty] | 21.4% | 51.2182
[15 empty] | 21.5% | 51.1801
[15 empty] | 21.6% | 51.142
[15 empty] | 21.7% | 51.1039
[15 empty] | 21.8% | 51.0657
[15 empty] | 21.9% | 51.0276
[15 empty] | 22% | 50.9895
[15 empty] | 22.1% | 50.9513
[15 empty] | 22.2% | 50.9132
[15 empty] | 22.3% | 50.8751
[15 empty] | 22.4% | 50.8369
[15 empty] | 22.5% | 50.7988
[15 empty] | 22.6% | 50.7607
[15 empty] | 22.7% | 50.7226
[15 empty] | 22.8% | 50.6844
[15 empty] | 22.9% | 50.6463
[15 empty] | 23% | 50.6082
[15 empty] | 23.1% | 50.57
[15 empty] | 23.2% | 50.5319
[15 empty] | 23.3% | 50.4938
[15 empty] | 23.4% | 50.4556
[15 empty] | 23.5% | 50.4175
[15 empty] | 23.6% | 50.3794
[15 empty] | 23.7% | 50.3413
[15 empty] | 23.8% | 50.3031
[15 empty] | 23.9% | 50.265
[15 empty] | 24% | 50.2269
[15 empty] | 24.1% | 50.1887
[15 empty] | 24.2% | 50.1506
[15 empty] | 24.3% | 50.1125
[15 empty] | 24.4% | 50.0743
[15 empty] | 24.5% | 50.0362
[15 empty] | 24.6% | 49.9981
[15 empty] | 24.7% | 49.96
[15 empty] | 24.8% | 49.9218
[15 empty] | 24.9% | 49.8837
[15 empty] | 25% | 49.8456
[15 empty] | 25.1% | 49.8074
[15 empty] | 25.2% | 49.7693
[15 empty] | 25.3% | 49.7312
[15 empty] | 25.4% | 49.693
[15 empty] | 25.5% | 49.6549
[15 empty] | 25.6% | 49.6168
[15 empty] | 25.7% | 49.5787
[15 empty] | 25.8% | 49.5405
[15 empty] | 25.9% | 49.5024
[15 empty] | 26% | 49.4643

## Эксперимент
[9 empty] | ro спирт | [10 empty] | V пик мл | M спирт г/моль | M ОКМ г/моль
[9 empty] | 0.86 | [10 empty] | 5 | 74.12 | 100
# | Доп | m стакан | m0 смесь стакан | m0 смесь | m0 ОКМ | m0 спирт | w%1 т спирт | m+ т спирт | V+ т спирт | m1 смесь стакан | m1 смеси | m+ спирта | m2 смесь стакан | m2 смеси | m+ ОКМ | w%1 | mП г пик | mП г смесь пик | mП г смесь | ro смесь г/мл | C спирт М | С ОКМ М
1 |  | 25.5682 | 34.8824 | 9.3142 | 9.3142 | 0 | 0% | 0 | 0 | 34.8824 | 9.3142 | 0 | 34.8824 | 9.3142 | 0 | 0% | 1 | 9.58 | 8.58 | 1.716 | 0 | 85.8
2 |  | 26.5506 | 35.751 | 9.2004 | 9.2004 | 0 | 2.5% | 0.23591 | 274.3113 | 35.9767 | 9.4261 | 0.2257 | 35.9767 | 9.4261 | 0 | 2.394% | 10.4788 | 18.362 | 7.8832 | 1.5766 | 2.5466 | 76.9444
3 | добавка ОКМ | 26.5506 | 35.1782 | 8.6276 | 8.421 | 0.20658 | 5% | 0.23663 | 275.1523 | 35.1782 | 8.6276 | 0 | 35.9767 | 9.4261 | 0.7985 | 2.192% | 1 | 6 | 5 | 1 | 1.4784 | 48.9042
4 |  | 26.5506 | 44.0333 | 17.4827 | 17.0996 | 0.38315 | 5% | 0.51683 | 600.9639 | 44.5468 | 17.9962 | 0.5135 | 44.5468 | 17.9962 | 0 | 4.982% | 10.4664 | 18.3123 | 7.8459 | 1.5692 | 5.2741 | 74.5498
5 |  | 28.3128 | 43.8487 | 15.5359 | 14.7618 | 0.77406 | 7.5% | 0.42284 | 491.6752 | 44.2889 | 15.9761 | 0.4402 | 44.2889 | 15.9761 | 0 | 7.601% | 10.4704 | 18.2357 | 7.7653 | 1.5531 | 7.9628 | 71.751
6 |  | 28.3128 | 43.3156 | 15.0028 | 13.8625 | 1.1403 | 10% | 0.39999 | 465.1045 | 43.7279 | 15.4151 | 0.4123 | 43.7279 | 15.4151 | 0 | 10.07% | 10.4674 | 18.165 | 7.6976 | 1.5395 | 10.46 | 69.2231
7 |  | 28.3128 | 43.0658 | 14.753 | 13.2671 | 1.4859 | 12.5% | 0.4094 | 476.0422 | 43.4414 | 15.1286 | 0.3756 | 43.4414 | 15.1286 | 0 | 12.3% | 10.4776 | 18.1075 | 7.6299 | 1.526 | 12.6663 | 66.9108
8 |  | 32.1828 | 45.0377 | 12.8549 | 11.2732 | 1.5817 | 15% | 0.40765 | 474.0081 | 45.4325 | 13.2497 | 0.3948 | 45.4325 | 13.2497 | 0 | 14.92% | 10.463 | 18.0011 | 7.5381 | 1.5076 | 15.1714 | 64.136
9 |  | 32.1828 | 44.4008 | 12.218 | 10.3954 | 1.8226 | 17.5% | 0.38245 | 444.707 | 44.782 | 12.5992 | 0.3812 | 44.782 | 12.5992 | 0 | 17.49% | 10.4668 | 17.932 | 7.4652 | 1.493 | 17.6174 | 61.594
10 |  | 21.1258 | 31.7293 | 10.6035 | 8.7488 | 1.8547 | 20% | 0.33244 | 386.5611 | 32.061 | 10.9352 | 0.3317 | 32.061 | 10.9352 | 0 | 19.99% | 10.4658 | 17.8934 | 7.4276 | 1.4855 | 20.0367 | 59.4248

## Спирт
|  |  |  | k |  |  | -2555.7 | 21.2481 | E
|  |  |  | 1.3806e-23 |  |  | -32.388 | 8.5915e-15 | D0
t C | T K | ro кг/м3 | nu *106 Па с | 1/T K-1 | D м2с | ln D
-20 | 253.15 | 841 | 9982 | 0.0039502 | 3.5014e-19 | -42.4959
-10 | 263.15 | 833 | 7021 | 0.0038001 | 5.1747e-19 | -42.1053
0 | 273.15 | 826 | 5087 | 0.003661 | 7.4135e-19 | -41.7458
10 | 283.15 | 818 | 3783 | 0.0035317 | 1.0334e-18 | -41.4137
20 | 293.15 | 810 | 2878 | 0.0034112 | 1.4063e-18 | -41.1056
30 | 303.15 | 802 | 2234 | 0.0032987 | 1.8735e-18 | -40.8187
40 | 313.15 | 793 | 1764 | 0.0031934 | 2.451e-18 | -40.55
50 | 323.15 | 785 | 1414 | 0.0030945 | 3.1553e-18 | -40.2975
60 | 333.15 | 776 | 1148 | 0.0030017 | 4.0066e-18 | -40.0586
70 | 343.15 | 767 | 941 | 0.0029142 | 5.0347e-18 | -39.8302
80 | 353.15 | 758 | 778 | 0.0028317 | 6.267e-18 | -39.6112
90 | 363.15 | 749 | 646 | 0.0027537 | 7.7613e-18 | -39.3974
100 | 373.15 | 739 | 538 | 0.0026799 | 9.576e-18 | -39.1873
110 | 383.15 | 730 | 448 | 0.0026099 | 1.1808e-17 | -38.9778
120 | 393.15 | 720 | 448 | 0.0025436 | 1.2116e-17 | -38.952
130 | 403.15 | 709 | 448 | 0.0024805 | 1.2424e-17 | -38.9269
140 | 413.15 | 699 | 448 | 0.0024204 | 1.2732e-17 | -38.9024
150 | 423.15 | 687 | 200 | 0.0023632 | 2.9211e-17 | -38.072
160 | 433.15 | 676 | 157 | 0.0023087 | 3.8091e-17 | -37.8066
180 | 453.15 | 651 | 88.6 | 0.0022068 | 7.0614e-17 | -37.1893
200 | 473.15 | 624 | 42 | 0.0021135 | 1.5554e-16 | -36.3997