## Результаты
[15 empty] | E 0 | E 100
[15 empty] | 59.3781 | 21.2481
Описание | # | Эксперимент | w% масс теор | w% масс прак | C спирт М | C ОКМ М | Х спирт | Е Дж | d Е Дж | D м2с | d D м2с | ro г/мл | Е кДж | d E | x | E
Отклонения при высоких T | 1 | Exp0_up | 0% | 0% | 0 | 12.5312 | 0% | 59378.0525 | 95.8429 | 8.0336e-10 | 3.1259e-11 | 1.716 | 59.3781 | 0 | 0% | 59.3781
| 2 | Exp1_up | 2.5% | 2.394% | 2.5466 | 11.2378 | 18.47% | 52363.7469 | 151.4488 | 6.605e-11 | 3.959e-12 | 1.5766 | 52.3637 | 0.15091 | 0.5% | 59.1874 | Реальный;
Добавка | 3 |  | 5% | 2.192% | 1.4784 | 7.1425 | 17.15% |  |  |  |  | 1 | 0 | 52.896 | 1% | 58.9968
| 4 | Exp2_down | 5% | 4.982% | 5.2741 | 10.8881 | 32.63% | 52285.0767 | 137.2422 | 8.099e-11 | 4.4944e-12 | 1.5692 | 52.2851 | -5.2993 | 1.5% | 58.8061 | 1.5 × 10–5 см2/с
| 5 | Exp3_down | 7.5% | 7.601% | 7.9628 | 10.4793 | 43.18% | 47693.4826 | 153.6411 | 1.668e-11 | 1.0285e-12 | 1.5531 | 47.6935 | -4.7113 | 2% | 58.6155
| 6 | Exp4_up | 10% | 10.07% | 10.46 | 10.1101 | 50.85% | 43295.3305 | 123.8662 | 3.5568e-12 | 1.7476e-13 | 1.5395 | 43.2953 | -3.1729 | 2.5% | 58.4248
| 7 | Exp5_down | 12.5% | 12.3% | 12.6663 | 9.7724 | 56.45% | 44740.2783 | 96.9782 | 7.4706e-12 | 2.9311e-13 | 1.526 | 44.7403 | -6.715 | 3% | 58.2342
| 8 | Exp6_up | 15% | 14.92% | 15.1714 | 9.3672 | 61.83% | 40670.3901 | 99.0451 | 1.7461e-12 | 6.9403e-14 | 1.5076 | 40.6704 | -4.7423 | 3.5% | 58.0435 | 1.3649e-20
| 9 | Exp7_up | 17.5% | 17.49% | 17.1454 | 8.7549 | 66.2% | 40593.9114 | 90.6518 | 1.9215e-12 | 7.0758e-14 | 1.453 | 40.5939 | -6.3816 | 4% | 57.8529 | 9.3885e-20
| 10 | Exp8_down | 20% | 19.99% | 20.0367 | 8.6791 | 69.78% | 40303.0922 | 89.6941 | 1.9171e-12 | 6.935e-14 | 1.4855 | 40.3031 | -7.4254 | 4.5% | 57.6622
[15 empty] | 5% | 57.4716
[15 empty] | 5.5% | 57.2809
[15 empty] | 6% | 57.0903
[15 empty] | 6.5% | 56.8996
[15 empty] | 7% | 56.709
[15 empty] | 7.5% | 56.5183
[15 empty] | 8% | 56.3277
[15 empty] | 8.5% | 56.137
[15 empty] | 9% | 55.9464
[15 empty] | 9.5% | 55.7557
[15 empty] | 10% | 55.5651
[15 empty] | 10.5% | 55.3744
[15 empty] | 11% | 55.1838
[15 empty] | 11.5% | 54.9931
[15 empty] | 12% | 54.8025
[15 empty] | 12.5% | 54.6118
[15 empty] | 13% | 54.4212
[15 empty] | 13.5% | 54.2305
[15 empty] | 14% | 54.0399
[15 empty] | 14.5% | 53.8492
[15 empty] | 15% | 53.6586
[15 empty] | 15.5% | 53.4679
[15 empty] | 16% | 53.2773
[15 empty] | 16.5% | 53.0866
[15 empty] | 17% | 52.896
[15 empty] | 17.5% | 52.7053
[15 empty] | 18% | 52.5147
[15 empty] | 18.5% | 52.324
[15 empty] | 19% | 52.1334
[15 empty] | 19.5% | 51.9427
[15 empty] | 20% | 51.7521
[15 empty] | 20.5% | 51.5614
[15 empty] | 21% | 51.3708
[15 empty] | 21.5% | 51.1801
[15 empty] | 22% | 50.9895
[15 empty] | 22.5% | 50.7988
[15 empty] | 23% | 50.6082
[15 empty] | 23.5% | 50.4175
[15 empty] | 24% | 50.2269
[15 empty] | 24.5% | 50.0362
[15 empty] | 25% | 49.8456
[15 empty] | 25.5% | 49.6549
[15 empty] | 26% | 49.4643
[15 empty] | 26.5% | 49.2736
[15 empty] | 27% | 49.083
[15 empty] | 27.5% | 48.8923
[15 empty] | 28% | 48.7017
[15 empty] | 28.5% | 48.511
[15 empty] | 29% | 48.3204
[15 empty] | 29.5% | 48.1297
[15 empty] | 30% | 47.9391
[15 empty] | 30.5% | 47.7484
[15 empty] | 31% | 47.5578
[15 empty] | 31.5% | 47.3671
[15 empty] | 32% | 47.1765
[15 empty] | 32.5% | 46.9858
[15 empty] | 33% | 46.7952
[15 empty] | 33.5% | 46.6045
[15 empty] | 34% | 46.4139
[15 empty] | 34.5% | 46.2232
[15 empty] | 35% | 46.0326
[15 empty] | 35.5% | 45.8419
[15 empty] | 36% | 45.6513
[15 empty] | 36.5% | 45.4606
[15 empty] | 37% | 45.27
[15 empty] | 37.5% | 45.0793
[15 empty] | 38% | 44.8887
[15 empty] | 38.5% | 44.698
[15 empty] | 39% | 44.5074
[15 empty] | 39.5% | 44.3167
[15 empty] | 40% | 44.1261
[15 empty] | 40.5% | 43.9354
[15 empty] | 41% | 43.7448
[15 empty] | 41.5% | 43.5541
[15 empty] | 42% | 43.3635
[15 empty] | 42.5% | 43.1728
[15 empty] | 43% | 42.9822
[15 empty] | 43.5% | 42.7915
[15 empty] | 44% | 42.6009
[15 empty] | 44.5% | 42.4102
[15 empty] | 45% | 42.2196
[15 empty] | 45.5% | 42.0289
[15 empty] | 46% | 41.8383
[15 empty] | 46.5% | 41.6476
[15 empty] | 47% | 41.457
[15 empty] | 47.5% | 41.2663
[15 empty] | 48% | 41.0757
[15 empty] | 48.5% | 40.885
[15 empty] | 49% | 40.6944
[15 empty] | 49.5% | 40.5037
[15 empty] | 50% | 40.3131
[15 empty] | 50.5% | 40.1224
[15 empty] | 51% | 39.9318
[15 empty] | 51.5% | 39.7411
[15 empty] | 52% | 39.5505
[15 empty] | 52.5% | 39.3598
[15 empty] | 53% | 39.1692
[15 empty] | 53.5% | 38.9785
[15 empty] | 54% | 38.7879
[15 empty] | 54.5% | 38.5972
[15 empty] | 55% | 38.4066
[15 empty] | 55.5% | 38.2159
[15 empty] | 56% | 38.0253
[15 empty] | 56.5% | 37.8346
[15 empty] | 57% | 37.644
[15 empty] | 57.5% | 37.4533
[15 empty] | 58% | 37.2627
[15 empty] | 58.5% | 37.072
[15 empty] | 59% | 36.8814
[15 empty] | 59.5% | 36.6907
[15 empty] | 60% | 36.5001
[15 empty] | 60.5% | 36.3094
[15 empty] | 61% | 36.1188
[15 empty] | 61.5% | 35.9281
[15 empty] | 62% | 35.7375
[15 empty] | 62.5% | 35.5468
[15 empty] | 63% | 35.3562
[15 empty] | 63.5% | 35.1655
[15 empty] | 64% | 34.9749
[15 empty] | 64.5% | 34.7842
[15 empty] | 65% | 34.5936
[15 empty] | 65.5% | 34.4029
[15 empty] | 66% | 34.2123
[15 empty] | 66.5% | 34.0216
[15 empty] | 67% | 33.831
[15 empty] | 67.5% | 33.6403
[15 empty] | 68% | 33.4497
[15 empty] | 68.5% | 33.259
[15 empty] | 69% | 33.0684
[15 empty] | 69.5% | 32.8777
[15 empty] | 70% | 32.6871
[15 empty] | 70.5% | 32.4964
[15 empty] | 71% | 32.3058
[15 empty] | 71.5% | 32.1151
[15 empty] | 72% | 31.9245
[15 empty] | 72.5% | 31.7338
[15 empty] | 73% | 31.5432
[15 empty] | 73.5% | 31.3525
[15 empty] | 74% | 31.1619
[15 empty] | 74.5% | 30.9712
[15 empty] | 75% | 30.7806
[15 empty] | 75.5% | 30.5899
[15 empty] | 76% | 30.3993
[15 empty] | 76.5% | 30.2086
[15 empty] | 77% | 30.018
[15 empty] | 77.5% | 29.8273
[15 empty] | 78% | 29.6367
[15 empty] | 78.5% | 29.446
[15 empty] | 79% | 29.2554
[15 empty] | 79.5% | 29.0647
[15 empty] | 80% | 28.8741
[15 empty] | 80.5% | 28.6834
[15 empty] | 81% | 28.4928
[15 empty] | 81.5% | 28.3021
[15 empty] | 82% | 28.1115
[15 empty] | 82.5% | 27.9208
[15 empty] | 83% | 27.7302
[15 empty] | 83.5% | 27.5395
[15 empty] | 84% | 27.3489
[15 empty] | 84.5% | 27.1582
[15 empty] | 85% | 26.9676
[15 empty] | 85.5% | 26.7769
[15 empty] | 86% | 26.5863
[15 empty] | 86.5% | 26.3956
[15 empty] | 87% | 26.205
[15 empty] | 87.5% | 26.0143
[15 empty] | 88% | 25.8237
[15 empty] | 88.5% | 25.633
[15 empty] | 89% | 25.4424
[15 empty] | 89.5% | 25.2517
[15 empty] | 90% | 25.0611
[15 empty] | 90.5% | 24.8704
[15 empty] | 91% | 24.6798
[15 empty] | 91.5% | 24.4891
[15 empty] | 92% | 24.2985
[15 empty] | 92.5% | 24.1078
[15 empty] | 93% | 23.9172
[15 empty] | 93.5% | 23.7265
[15 empty] | 94% | 23.5359
[15 empty] | 94.5% | 23.3452
[15 empty] | 95% | 23.1546
[15 empty] | 95.5% | 22.9639
[15 empty] | 96% | 22.7733
[15 empty] | 96.5% | 22.5826
[15 empty] | 97% | 22.392
[15 empty] | 97.5% | 22.2013
[15 empty] | 98% | 22.0107
[15 empty] | 98.5% | 21.82
[15 empty] | 99% | 21.6294
[15 empty] | 99.5% | 21.4387
[15 empty] | 100% | 21.2481

## Эксперимент
[9 empty] | ro спирт | [10 empty] | V пик мл | M спирт г/моль | M ОКМ г/моль
[9 empty] | 0.86 | [10 empty] | 5 | 74.12 | 684.69
# | Доп | m стакан | m0 смесь стакан | m0 смесь | m0 ОКМ | m0 спирт | w%1 т спирт | m+ т спирт | V+ т спирт | m1 смесь стакан | m1 смеси | m+ спирта | m2 смесь стакан | m2 смеси | m+ ОКМ | w%1 | mП г пик | mП г смесь пик | mП г смесь | ro смесь г/мл | C спирт М | С ОКМ М
1 |  | 25.5682 | 34.8824 | 9.3142 | 9.3142 | 0 | 0% | 0 | 0 | 34.8824 | 9.3142 | 0 | 34.8824 | 9.3142 | 0 | 0% | 1 | 9.58 | 8.58 | 1.716 | 0 | 12.5312
2 |  | 26.5506 | 35.751 | 9.2004 | 9.2004 | 0 | 2.5% | 0.23591 | 274.3113 | 35.9767 | 9.4261 | 0.2257 | 35.9767 | 9.4261 | 0 | 2.394% | 10.4788 | 18.362 | 7.8832 | 1.5766 | 2.5466 | 11.2378
3 | добавка ОКМ | 26.5506 | 35.1782 | 8.6276 | 8.421 | 0.20658 | 5% | 0.23663 | 275.1523 | 35.1782 | 8.6276 | 0 | 35.9767 | 9.4261 | 0.7985 | 2.192% | 1 | 6 | 5 | 1 | 1.4784 | 7.1425
4 |  | 26.5506 | 44.0333 | 17.4827 | 17.0996 | 0.38315 | 5% | 0.51683 | 600.9639 | 44.5468 | 17.9962 | 0.5135 | 44.5468 | 17.9962 | 0 | 4.982% | 10.4664 | 18.3123 | 7.8459 | 1.5692 | 5.2741 | 10.8881
5 |  | 28.3128 | 43.8487 | 15.5359 | 14.7618 | 0.77406 | 7.5% | 0.42284 | 491.6752 | 44.2889 | 15.9761 | 0.4402 | 44.2889 | 15.9761 | 0 | 7.601% | 10.4704 | 18.2357 | 7.7653 | 1.5531 | 7.9628 | 10.4793
6 |  | 28.3128 | 43.3156 | 15.0028 | 13.8625 | 1.1403 | 10% | 0.39999 | 465.1045 | 43.7279 | 15.4151 | 0.4123 | 43.7279 | 15.4151 | 0 | 10.07% | 10.4674 | 18.165 | 7.6976 | 1.5395 | 10.46 | 10.1101
7 |  | 28.3128 | 43.0658 | 14.753 | 13.2671 | 1.4859 | 12.5% | 0.4094 | 476.0422 | 43.4414 | 15.1286 | 0.3756 | 43.4414 | 15.1286 | 0 | 12.3% | 10.4776 | 18.1075 | 7.6299 | 1.526 | 12.6663 | 9.7724
8 |  | 32.1828 | 45.0377 | 12.8549 | 11.2732 | 1.5817 | 15% | 0.40765 | 474.0081 | 45.4325 | 13.2497 | 0.3948 | 45.4325 | 13.2497 | 0 | 14.92% | 10.463 | 18.0011 | 7.5381 | 1.5076 | 15.1714 | 9.3672
9 |  | 32.1828 | 44.4008 | 12.218 | 10.3954 | 1.8226 | 17.5% | 0.38245 | 444.707 | 44.782 | 12.5992 | 0.3812 | 44.782 | 12.5992 | 0 | 17.49% | 10.6668 | 17.932 | 7.2652 | 1.453 | 17.1454 | 8.7549
10 |  | 21.1258 | 31.7293 | 10.6035 | 8.7488 | 1.8547 | 20% | 0.33244 | 386.5611 | 32.061 | 10.9352 | 0.3317 | 32.061 | 10.9352 | 0 | 19.99% | 10.4658 | 17.8934 | 7.4276 | 1.4855 | 20.0367 | 8.6791

## Спирт
|  |  |  | k |  |  | -2555.7 | 21.2481 | E
|  |  |  | 1.3806e-23 |  |  | -32.388 | 8.5915e-15 | D0
t C | T K | ro кг/м3 | nu *106 Па с | 1/T K-1 | D м2с | ln D
-20 | 253.15 | 841 | 9982 | 0.0039502 | 3.5014e-19 | -42.4959
-10 | 263.15 | 833 | 7021 | 0.0038001 | 5.1747e-19 | -42.1053
0 | 273.15 | 826 | 5087 | 0.003661 | 7.4135e-19 | -41.7458
10 | 283.15 | 818 | 3783 | 0.0035317 | 1.0334e-18 | -41.4137
20 | 293.15 | 810 | 2878 | 0.0034112 | 1.4063e-18 | -41.1056
30 | 303.15 | 802 | 2234 | 0.0032987 | 1.8735e-18 | -40.8187
40 | 313.15 | 793 | 1764 | 0.0031934 | 2.451e-18 | -40.55
50 | 323.15 | 785 | 1414 | 0.0030945 | 3.1553e-18 | -40.2975
60 | 333.15 | 776 | 1148 | 0.0030017 | 4.0066e-18 | -40.0586
70 | 343.15 | 767 | 941 | 0.0029142 | 5.0347e-18 | -39.8302
80 | 353.15 | 758 | 778 | 0.0028317 | 6.267e-18 | -39.6112
90 | 363.15 | 749 | 646 | 0.0027537 | 7.7613e-18 | -39.3974
100 | 373.15 | 739 | 538 | 0.0026799 | 9.576e-18 | -39.1873
110 | 383.15 | 730 | 448 | 0.0026099 | 1.1808e-17 | -38.9778
120 | 393.15 | 720 | 448 | 0.0025436 | 1.2116e-17 | -38.952
130 | 403.15 | 709 | 448 | 0.0024805 | 1.2424e-17 | -38.9269
140 | 413.15 | 699 | 448 | 0.0024204 | 1.2732e-17 | -38.9024
150 | 423.15 | 687 | 200 | 0.0023632 | 2.9211e-17 | -38.072
160 | 433.15 | 676 | 157 | 0.0023087 | 3.8091e-17 | -37.8066
180 | 453.15 | 651 | 88.6 | 0.0022068 | 7.0614e-17 | -37.1893
200 | 473.15 | 624 | 42 | 0.0021135 | 1.5554e-16 | -36.3997